## 安装部分
中央空调材料清单
序号 | 材料和设备名称 | 是否定制 | 使用部位 | 设计基础参数 | 单位 | 数量 | 厂家、品牌 | 报价
报价说明： 1、包含材料和设备费用、运输及损耗费等全部到场入库的不含税单价； 2、内外机身尺寸可±10%； 3、参考品牌：格力、美的、海尔等
暖通空调
1 | 变频多联新风室外机 |  |  | VRO-B1-1 制冷量：28KW，制热量：31.5KW，功率：6.79KW 电压：380V 噪音值：≤57dB(A) 宽×高×深：940*1760*825 重量：206kg | 台 | 1
2 | 变频多联新风室外机 |  |  | VRO-1~4-1、2 制冷量：45KW，制热量：50KW，功率：12.09KW 电压：380V 噪音值：≤60dB(A) 宽×高×深：940*1760*825 重量：220kg | 台 | 8
3 | 变频多联新风室外机 |  |  | VRF-B1-1 制冷量：61.5KW，制热量：69KW，功率：16.78KW 电压：380V 噪音值：≤62dB(A) 宽×高×深：1340*1760*825 重量：280kg | 台 | 1
4 | 变频多联新风室外机 |  |  | VRF-1、2、3-1 制冷量：85KW，制热量：95KW，功率：22.76KW 电压：380V 噪音值：≤64dB(A) 宽×高×深：1880*1760*825 重量：416kg | 台 | 3
5 | 变频多联新风室外机 |  |  | VRF-1、4-2 制冷量：101KW，制热量：112KW，功率：27.18KW 电压：380V 噪音值：≤66dB(A) 宽×高×深：1880*1760*825 重量：423kg | 台 | 2
6 | 变频多联新风室外机 |  |  | VRF-2、3-2 制冷量：90KW，制热量：100KW，功率：24.59KW 电压：380V 噪音值：≤64dB(A) 宽×高×深：1880*1760*825 重量：416kg | 台 | 2
7 | 变频多联新风室外机 |  |  | VRF-1、4-2 制冷量：101KW，制热量：112KW，功率：27.18KW 电压：380V 噪音值：≤66dB(A) 宽×高×深：1880*1760*825 重量：423kg | 台 | 1
8 | 新风机室内机 | 是 |  | VRI-B1-1 制冷量：28KW，制热量：18KW，功率：1.2KW 电压：220V 噪音值：≤59dB(A) 宽×高×深：1444*470*840 风量：2800 m3/h 标配冷凝水提升泵 | 台 | 1
9 | 新风机室内机 | 是 |  | VRI-1~4-1、2 制冷量：45KW，制热量：18KW，功率：1.58KW 电压：220V 噪音值：≤59dB(A) 宽×高×深：1650*1050*480 风量：4000 m3/h 标配冷凝水提升泵 | 台 | 8
10 | 多联空调室外机 |  |  | Q=90KW <65dB(A) N=30KW APF>4.3 KT-3-1 |  | 1
11 | 多联空调室外机 |  |  | Q=53KW <65dB(A) N=17KW APF>4.3 |  | 1
12 | 风管式室内机 | 是 |  | 22T2 制冷量：2.2KW，制热量：2.5KW，功率：36KW 电压：220V 噪音值：29.5dB(A) 宽×高×深：600*245*750 风量：500 m3/h 标配冷凝水提升泵 | 台 | 56
13 | 风管式室内机 | 是 |  | 28T2 制冷量：2.8KW，制热量：3.2KW，功率：40KW 电压：220V 噪音值：29.5dB(A) 宽×高×深：600*245*750 风量：540 m3/h 标配冷凝水提升泵 | 台 | 20
14 | 风管式室内机 | 是 |  | 36T2 制冷量：3.6KW，制热量：4.0KW，功率：50KW 电压：220V 噪音值：31dB(A) 宽×高×深：600*245*750 风量：575 m3/h 标配冷凝水提升泵 | 台 | 19
15 | 风管式室内机 | 是 |  | 40T2 制冷量：4.0KW，制热量：5.0KW，功率：70KW 电压：220V 噪音值：35dB(A) 宽×高×深：600*245*750 风量：665 m3/h 标配冷凝水提升泵 | 台 | 2
16 | 风管式室内机 | 是 |  | 45T2 制冷量：4.5KW，制热量：5.0KW，功率：70KW 电压：220V 噪音值：35dB(A) 宽×高×深：600*245*750 风量：665 m3/h 标配冷凝水提升泵 | 台 | 34
17 | 风管式室内机 | 是 |  | 56T2 制冷量：5.6KW，制热量：6.3KW，功率：70KW 电压：220V 噪音值：35dB(A) 宽×高×深：800*245*750 风量：970 m3/h 标配冷凝水提升泵 | 台 | 11
18 | 风管式室内机 | 是 |  | 71T2 制冷量：7.1KW，制热量：8KW，功率：96KW 电压：220V 噪音值：37dB(A) 宽×高×深：800*245*750 风量：1150 m3/h 标配冷凝水提升泵 | 台 | 9
19 | 风管式室内机 | 是 |  | 80T2 制冷量：8.0KW，制热量：9KW，功率：102KW 电压：220V 噪音值：37.5dB(A) 宽×高×深：1050*245*750 风量：1335 m3/h 标配冷凝水提升泵 | 台 | 2
20 | 风管式室内机 | 是 |  | 90T2 制冷量：9.0KW，制热量：10.0KW，功率：110KW 电压：220V 噪音值：37.5dB(A) 宽×高×深：1050*245*750 风量：1420 m3/h 标配冷凝水提升泵 | 台 | 29
新增 | 温控器 |  |  |  |  | 191
21 | 多联恒温恒湿空调机组 1A |  |  | 带初效过滤G4/中效过滤F8 L=5000CMH <72dB(A) P=450Pa Q冷=80KW Q热=50KW Q再热=10KW 加湿量:7kg/h N=21KW APF>3.8 AHU-3-1 配智能控制柜 采用变频风机,风量在范围内无级可调 压头为机外余压 不含机内损失本设备由供货商配套氟冷媒室外机 | 台 | 1
22 | 多联恒温恒湿空调室外机 1B |  |  | Q=80KW <65dB(A) N=27KW APF>4.3 | 台 | 1
23 | 多联恒温恒湿空调机组 2A |  |  | 带初效过滤G4/中效过滤F8 L=3200CMH <72dB(A) P=500Pa Q冷=47KW Q热=32KW Q再热=7KW 加湿量:5kg/h N=15KW APF>3.8 AHU-3-2配智能控制柜采用变频风机,风量在范围内无级可调压头为机外余压 不含机内损失本设备由供货商配套氟冷媒室外机 | 台 | 1
24 | 多联恒温恒湿空调室外机 2B |  |  | Q=47KW <65dB(A) N=17KW APF>4.3 | 台 | 1
25 | 吊顶式多联新风空调机组 3A |  |  | 带初效过滤G4 L=1700CMH <65dB(A) Q冷=25KW Q热=20KW P=300Pa N=0.75KW KT-XF-3-1 采用变频风机,风量在范围内无级可调压头为机外余压 不含机内损失 | 台 | 1
26 | 吊顶式多联新风空调室外机 3B |  |  | Q=25KW <65dB(A) N=7.5KW APF>4.3 | 台 | 1
27 | 吊顶式多联新风空调机组 4A |  |  | 带初效过滤G4/中效过滤F8 L=3850CMH <65dB(A) Q冷=50KW Q热=40KW P=400Pa N=2.2KW KT-XF-3-2 采用变频风机,风量在范围内无级可调 压头为机外余压 不含机内损失 | 台 | 1
28 | 吊顶式多联新风空调室外机 4B |  |  | Q=50KW <65dB(A) N=17KW APF>4.3 | 台 | 1
29 | 机房精密空调(成套设备) |  |  | Q=15KW <65dB(A) N=11KW JM-1\JM-2 MRI机房 一用一备 JM-3\JM-4 MRI机房 一用一备 | 台 | 4
30 | 数字化变频柜式离心风机箱 PF-2-1 |  |  | 初/中效过滤/活性炭吸附 L=1500CMH <72dB(A) P=400Pa N=1.5KW 压头为机外余压 不含过滤及活性炭 采用变频风机,风量无级可调 | 台 | 1
31 | 数字化变频柜式离心风机箱 PF-2-2 |  |  | 初/中效过滤/活性炭吸附 L=1500CMH <65dB(A) P=400Pa N=1.5KW 压头为机外余压 不含过滤及活性炭 采用变频风机,风量无级可调 | 台 | 1
32 | 数字化变频柜式离心风机箱 PF-2-3 |  |  | 初/中效过滤/活性炭吸附 L=350CMH <65dB(A) P=300Pa N=0.5KW 压头为机外余压 不含过滤及活性炭 采用变频风机,风量无级可调 | 台 | 1
33 | 数字化变频柜式离心风机箱 PF-3-1\2 |  |  | 初/中效过滤/活性炭吸附 L=500CMH <65dB(A) P=300Pa N=0.5KW PF-3-1\2 压头为机外余压 不含过滤及活性炭 采用变频风机,风量无级可调 | 台 | 2
34 | 数字化变频柜式离心风机箱 PF-3-3 |  |  | 初/中效过滤/活性炭吸附 L=2300CMH <65dB(A) P=400Pa N=1.5KW 压头为机外余压 不含过滤及活性炭 采用变频风机,风量无级可调 | 台 | 1
35 | 数字化变频柜式离心风机箱 PF-3-4 |  |  | 初/中效过滤/活性炭吸附 L=1000CMH <65dB(A) P=300Pa N=0.75KW PF-3-4 压头为机外余压 不含过滤及活性炭 采用变频风机,风量无级可调 | 台 | 1
36 | 数字化变频柜式离心风机箱 PF-3-5 |  |  | 初/中效过滤/活性炭吸附 L=1500CMH <65dB(A) P=400Pa N=1.5KW PF-3-5 压头为机外余压 不含过滤及活性炭 采用变频风机,风量无级可调 | 台 | 1
37 | 数字化变频柜式离心风机箱 PF-3-6 |  |  | 初/中效过滤/活性炭吸附 L=500CMH <65dB(A) P=300Pa N=0.5KW PF-3-6 压头为机外余压 不含过滤及活性炭 采用变频风机,风量无级可调 | 台 | 1
38 | 数字化变频柜式离心风机箱 PF-3-7 |  |  | 初/中效过滤/活性炭吸附 L=3200CMH <65dB(A) P=400Pa N=2.2KW PF-3-7 压头为机外余压 不含过滤及活性炭 采用变频风机,风量无级可调 | 台 | 1
39 | 数字化变频柜式离心风机箱 PF-3-8 |  |  | 初/中效过滤/活性炭吸附 L=500CMH <65dB(A) P=300Pa N=0.5KW PF-3-8 压头为机外余压 不含过滤及活性炭 采用变频风机,风量无级可调 | 台 | 1
40 | 数字化变频柜式离心风机箱 PF-3-9 |  |  | 初/中效过滤/活性炭吸附 L=4600CMH <65dB(A) P=450Pa N=4KW PF-3-9 压头为机外余压 不含过滤及活性炭 采用变频风机,风量无级可调 | 台 | 1
57 | 风机盘管 D22 |  |  | 额定制冷量2.2KW 标准风量485 | 台 | 12
58 | 风机盘管 D28 |  |  | 额定制冷量2.8KW 标准风量485 | 台 | 10
59 | 风机盘管 D40 |  |  | 额定制冷量4.0KW 标准风量540 | 台 | 2
60 | 风机盘管 D45 |  |  | 额定制冷量4.5KW 标准风量800 | 台 | 20
合计
Note on G14: [线程批注] 你的Excel版本可读取此线程批注; 但如果在更新版本的Excel中打开文件，则对批注所作的任何改动都将被删除。了解详细信息: https://go.microsoft.com/fwlink/?linkid=870924 注释: 数量不明